## Krycí list rozpočtu
KRYCÍ LIST ROZPOČTU
| Název stavby |  |  | SÚ domu č.p.187 | [7 empty] | JKSO
| Název objektu | [10 empty] | EČO
| Název části | [10 empty] | Místo | ul.Fr.Šafaříka, Veltrusy
[12 empty] | IČO | DRČ
| Objednávatel |  |  | Město Veltrusy
| Projektant |  |  | Projektový ateliér B&K s.r.o.
Zhotovitel
|  |  |  | Rozpočet číslo |  | Zpracoval | [5 empty] | Dne |  | Položek
[6 empty] | Ing.Petr Listík | [5 empty] | 20.5.2019 |  | 307
Měrné a účelové jednotky
| Počet |  |  | Náklady / 1 m.j. |  |  | Počet |  | Náklady / 1 m.j. |  | Počet |  | Náklady / 1 m.j.
|  |  | 0 | 0 |  |  |  | 0 | 0 |  |  | 0 |  | 0
|  |  |  | Rozpočtové náklady v |  |  |  | Kč
A |  | Základní rozp. náklady |  |  |  | B |  | Doplňkové náklady |  | C |  | Náklady na umístění stavby
1 | HSV |  | Dodávky |  |  | 8 | Práce přesčas |  | 0 | 13 | Zařízení staveniště |  | 1% | 0
2 |  |  | Montáž |  |  | 9 | Bez pevné podl. |  | 0 | 14 | Mimostav. doprava |  | 0% | 0
3 | PSV |  | Dodávky |  |  | 10 | Kulturní památka |  | 0 | 15 | Územní vlivy |  | 0% | 0
4 |  |  | Montáž |  |  | 11 |  |  | 0 | 16 | Provozní vlivy |  | 0% | 0
5 | "M" |  | Dodávky | [6 empty] | 17 | Ostatní |  | 0% | 0
6 |  |  | Montáž | [6 empty] | 18 | NUS z rozpočtu |  |  | 0
7 | ZRN ( ř. 1-6 ) |  |  | 0 |  | 12 | DN ( ř. 8-11 ) |  | 0 | 19 | NUS ( ř. 13-18 ) |  |  | 0
20 | HZS |  |  | 0 |  | 21 | Kompl. činnost |  | 0 | 22 | Ostatní náklady |  |  | 0
Projektant | [9 empty] | D |  | Celkové náklady
[10 empty] | 23 | Součet 7, 12, 19-22 |  |  | 0
Datum a podpis | [5 empty] | Razítko |  |  |  | 24 | 15% | 0 | DPH | 0
Objednávatel | [9 empty] | 25 | 00% | 0 | DPH | 0
[10 empty] | 26 | Cena s DPH (ř.23-25) |  |  | 0
Datum a podpis | [5 empty] | Razítko |  |  |  | E |  | Přípočty a odpočty
Zhotovitel | [9 empty] | 27 | Dodávky objednavatele |  |  | 0
[10 empty] | 28 | Klouzavá doložka |  |  | 0
Datum a podpis | [5 empty] | Razítko |  |  |  | 29 | Zvýhodnění + - |  |  | 0

## Rekapitulace rozpočtu
REKAPITULACE ROZPOČTU
Stavba : SÚ domu č.p.187 |  |  |  | Objednavatel : Město Veltrusy
Objekt : |  |  |  | Zhotovitel :
JKSO : |  |  |  | Zpracoval : Ing.Petr Listík
EČO : |  |  |  | Datum : 20.5.2019
Kód | Popis | Dodávka | Montáž | Náklad celkem | Hmotnost celkem | Suť celkem | Nh celkem
1 | 2 | 3 | 4 | 5 | 6 | 7 | 8
1 | Zemní práce |  |  | 0 | 0 | 0 | 21.6825
2 | Zakládání |  |  | 0 | 14.5685 | 0 | 5.398
3 | Svislé a kompletní konstrukce |  |  | 0 | 21.6977 | 0 | 117.6608
4 | Vodorovné konstrukce |  |  | 0 | 10.6822 | 0 | 43.6158
5 | Komunikace |  |  | 0 | 4.1811 | 0 | 29.6698
6 | Úpravy povrchů, podlahy, osazení |  |  | 0 | 64.8028 | 0 | 524.3485
9 | Ostatní konstrukce a práce-bourání |  |  | 0 | 0.50751 | 88.3917 | 487.0423
99 | Přesun hmot HSV |  |  | 0 | 0 | 0 | 35.747
| HSV Celkem |  |  | 0 | 116.4398 | 88.3917 | 1265.1648
711 | Izolace proti vodě a vlhkosti |  |  | 0 | 0.13137 | 0 | 4.2584
713 | Izolace tepelné |  |  | 0 | 0.84898 | 0 | 44.6655
721 | Zdravotech. vnitřní kanalizace |  |  | 0 | 0.18831 | 0 | 10.8025
722 | Zdravotechnika - vnitřní vodovod |  |  | 0 | 0.0065785 | 0 | 2.91
723 | Zdravotechnika - plynovod |  |  | 0 | 0 | 0 | 0.064
725 | Zdravotechnika - zařiz. předměty |  |  | 0 | 0.061738 | 0 | 3.046
733 | Ústřední topení, rozvodné potrubí |  |  | 0 | 0.0040709 | 0 | 2.694
735 | Ústřední topení, vytápěcí tělesa |  |  | 0 | 1.294 | 0 | 26.51
762 | Konstrukce tesařské |  |  | 0 | 40.0507 | 0.006 | 235.0692
763 | Konstrukce sádrokartonové |  |  | 0 | 0.45543 | 0 | 62.3588
764 | Konstrukce klempířské |  |  | 0 | 0.62085 | 0.00347 | 82.8404
765 | Konstrukce - krytiny tvrdé |  |  | 0 | 5.2321 | 4.935 | 56.8067
766 | Konstrukce truhlářské |  |  | 0 | 1.1506 | 0 | 15.9393
767 | Konstrukce doplňkové kovové |  |  | 0 | 0.071527 | 0 | 1.815
771 | Podlahy z dlaždic |  |  | 0 | 0.91803 | 0 | 19.1915
776 | Podlahy povlakové |  |  | 0 | 0.11878 | 0.042 | 10.0363
781 | Dokončovací práce a obklady |  |  | 0 | 3.4605 | 0 | 59.5538
783 | Dokončovací práce - nátěry |  |  | 0 | 0.01666 | 0 | 8.0931
784 | Dokončovací práce - malby |  |  | 0 | 0.076412 | 0 | 14.901
| PSV Celkem |  |  | 0 | 54.7067 | 4.9865 | 661.5554
21-M | Elektromontáže |  |  | 0 | 0.0791 | 0 | 0
74-M | Elektromontážní práce |  |  | 0 | 0.00154 | 0 | 100.415
| M Celkem |  |  | 0 | 0.08064 | 0 | 100.415
| Celkem |  |  | 0 | 171.2271 | 93.3782 | 2027.1352

## Rozpočet s výkazem výměr
VÝKAZ VÝMĚR
Stavba : SÚ domu č.p.187 |  |  |  |  | JKSO :
Objekt : |  |  |  |  | EČO :
Objednavatel : Město Veltrusy |  |  |  |  | Zpracoval : Ing.Petr Listík
Zhotovitel : |  |  |  |  | Datum : 20.5.2019
P.Č. | KCN | Kód položky | Popis položky | MJ | Množství celkem | Cena jednotková | Cena celkem
|  | Figura | Výkaz výměr
Práce a dodávky HSV
|  | 1 | Zemní práce
1 | 001 | 122101401 | Vykop pro dlažbu hornina 2 sucho 100m3 | m3 | 10.5 |  | 0
|  |  | 52,5*0,2 |  | 10.5
2 | 001 | 132201101 | Hloubení rýh do 60cm tř. 3 100m3 | m3 | 5.476 |  | 0
|  |  | (2,87*2+2,29)*0,45*1,0+2,171*0,4*0,7+0,7*0,7*2*0,7 "vstup" |  | 4.9074
|  |  | 3,16*0,45*0,4 "garáž" |  | 0.5688
|  |  | Součet |  | 5.476
3 | 001 | 162201101 | Vodorovné přemístění výkopku do 20m 1-4 | m3 | 15.976 |  | 0
|  |  | 10,5+5,476 |  | 15.976
4 | 001 | 174101101 | Zásyp zhutněný jam | m3 | 18.25 |  | 0
|  |  | (2*3,65*2,5) "garáž" |  | 18.25
|  | 1 | Zemní práce |  |  |  | 0
|  | 2 | Zakládání
5 | 011 | 272313611 | B základ pasů prostý C20/25 | m3 | 6.023 |  | 0
|  |  | (2,87*2+2,29)*0,45*1,1+2,171*0,4*0,8+0,7*0,7*2*0,8 "vstup" |  | 5.4536
|  |  | 3,16*0,45*0,4 "garáž" |  | 0.5688
|  |  | Součet |  | 6.023
6 | 011 | 272351215 | Bednění stěn základ kleneb zřízení | m2 | 4.469 |  | 0
|  |  | (2,87*2+2,29)*0,15*2+2,171*0,15*2+0,7*8*0,15 "vstup" |  | 3.9003
|  |  | 3,16*0,45*0,4 "garáž" |  | 0.5688
|  |  | Součet |  | 4.469
7 | 011 | 272351216 | Bednění stěn základ kleneb odstranění | m2 | 4.469 |  | 0
|  |  | (2,87*2+2,29)*0,15*2+2,171*0,15*2+0,7*8*0,15 "vstup" |  | 3.9003
|  |  | 3,16*0,45*0,4 "garáž" |  | 0.5688
|  |  | Součet |  | 4.469
8 |  | 311271202 | Zdivo ze ztraceného bednění tl.300mm vč.výztuže a probetonování | m2 | 7.9 |  | 0
|  |  | 3,16*2,5 |  | 7.9
|  | 2 | Zakládání |  |  |  | 0
|  | 3 | Svislé a kompletní konstrukce
9 | 014 | 310279841 | Zazdívka otvorů plochy do 4m2 zdivo z bloků plynosilátových tl.300mm | m3 | 0.63 |  | 0
|  |  | 0,3*(2,1*1) |  | 0.63
10 | 011 | 311233125 | Zdivo bloky POROTHERM 30T Profi P+D 300 | m3 | 3.727 |  | 0
|  |  | 0,3*((1,6+3,2+1,6)*2,5-0,9*1,5-1,06*2,1) |  | 3.7272
11 | 011 | 311233126 | Zdivo bloky POROTHERM 25SK Profi P+D 240 | m3 | 2.585 |  | 0
|  |  | 0,25*((3,76+2,08)-1,2*1-0,6) "koupelna" |  | 1.01
|  |  | 0,25*(3,16*2,5-0,8*2) "garáž" |  | 1.575
|  |  | Součet |  | 2.585
12 | 011 | 317161130 | Překlady POROTHERM 23.8/100 | kus | 4 |  | 0
|  |  | 4 |  | 4
13 | 011 | 317161132 | Překlady POROTHERM 23.8/150 | kus | 12 |  | 0
|  |  | 4*3 |  | 12
14 | 011 | 317941123 | Osazení válcovaných nosníků do připravených otvorů | t | 0.465 |  | 0
|  |  | (1,5*3+1,75*3+2,5*3+2,4*3)*0,0179 |  | 0.43766
|  |  | 2*1,2*0,0111 |  | 0.02664
|  |  | Součet |  | 0.465
15 | MAT | 133805200 | tyč ocelová I jak.11373 označení průřezu 120 | T | 0.02664 |  | 0
|  |  | 2*1,2*0,0111 |  | 0.02664
16 | MAT | 133805300 | tyč ocelová I jak.11373 označení průřezu 160 | T | 0.43766 |  | 0
|  |  | (1,5*3+1,75*3+2,5*3+2,4*3)*0,0179 |  | 0.43766
17 | 011 | 330311711 | Sloupy železobetonové prostý C 20/25 | m3 | 0.504 |  | 0
|  |  | 0,3*0,3*2,8*2 |  | 0.504
18 | 011 | 331351101 | Bednění sloupů 4-úhel zřízení | m2 | 6.72 |  | 0
|  |  | 4*0,3*2,8*2 |  | 6.72
19 | 011 | 331351102 | Bednění sloupů 4-úhel odstranění | m2 | 6.72 |  | 0
|  |  | 4*0,3*2,8*2 |  | 6.72
20 | 011 | 331361721 | Výztuž sloupů hran 10425 | t | 0.05 |  | 0
|  |  | 0,05 |  | 0.05
21 | 011 | 342243112 | Příčky POROTHERM 8 tl.80mm | m2 | 19.68 |  | 0
|  |  | 3,3*(3+0,8)+2,8*(0,5+0,25+1,8) |  | 19.68
22 | 011 | 346244381 | Plent válcovaných nosníků výš nosníků 20cm | m2 | 3.74 |  | 0
|  |  | (1,5+1,75+2,5+2,4)*0,2*2 |  | 3.26
|  |  | 1,2*0,2*2 |  | 0.48
|  |  | Součet |  | 3.74
23 | 014 | 349231811 | Přizdívka ostění z cihel CP tl.150mm | m2 | 7.9 |  | 0
|  |  | 1,5*0,5*2+4*0,5*2+2,4*0,5*2 |  | 7.9
24 | 014 | 349231821 | Přizdívka ostění plynosilikát Multipor tl.50mm | m2 | 16.646 |  | 0
|  |  | (1,8+1,5)*2*3*0,48 |  | 9.504
|  |  | (1,2+1)*2*0,48+(1,34+1,4)*2*0,48+(0,6+1)*2*0,3+(0,9+1,5)*2*0,3 |  | 7.1424
|  |  | Součet |  | 16.646
|  | 3 | Svislé a kompletní konstrukce |  |  |  | 0
|  | 4 | Vodorovné konstrukce
25 | 011 | 417321313 | Ztužující pásy beton železový C20/25 | m3 | 3.574 |  | 0
|  |  | 0,25*0,2*(3,76+1,8) |  | 0.278
|  |  | 0,3*0,2*(1,9*2+2,55) |  | 0.381
|  |  | 0,65*0,2*(4*2+2,25*2+9,92) |  | 2.9146
|  |  | Součet |  | 3.574
26 | 011 | 417351115 | Bednění ztuž věnců zřízení | m2 | 22.764 |  | 0
|  |  | 2*0,2*(3,76+1,8) |  | 2.224
|  |  | 2*0,2*(1,9*2+2,55) |  | 2.54
|  |  | (0,4+2*0,2)*(2*4+2*2,25+10) |  | 18
|  |  | Součet |  | 22.764
27 | 011 | 417351116 | Bednění ztuž věnců odstranění | m2 | 22.764 |  | 0
|  |  | 2*0,2*(3,76+1,8) |  | 2.224
|  |  | 2*0,2*(1,9*2+2,55) |  | 2.54
|  |  | (0,4+2*0,2)*(2*4+2*2,25+10) |  | 18
|  |  | Součet |  | 22.764
28 | 011 | 417361221 | Výztuž ztužujících pasů 10216 | t | 0.5 |  | 0
|  |  | 0,5 |  | 0.5
29 | 011 | 430321313 | Schod konstrukce z betonu C25/30 (venkovní schodiště) | m3 | 0.306 |  | 0
|  |  | 0,17*0,3*6 |  | 0.306
30 | 011 | 430361121 | Výztuž schodišť konstrukce z oceli 10 216 | t | 0.03 |  | 0
|  |  | 0,25 |  | 0.25
31 | 011 | 433351131 | Bednění schodnic přímočarých zřízení | m2 | 3.727 |  | 0
32 | 011 | 433351132 | Bednění schodnic přímočarých odstranění | m2 | 3.727 |  | 0
|  | 4 | Vodorovné konstrukce |  |  |  | 0
|  | 5 | Komunikace
33 | 221 | 596911212 | Kladení zámkové dlažby tl.60 mm včetně pískové vrstvy tl.100mm | m2 | 52.513 |  | 0
|  |  | 3,34*5+3,17*3,3+1,33*4,4+6,5*3 |  | 52.513
34 | MAT | 285000111 | zámková dlažba betonová, přírodní barva, tl.60mm | m2 | 55 |  | 0
|  |  | 55 |  | 55
|  | 5 | Komunikace |  |  |  | 0
|  | 6 | Úpravy povrchů, podlahy, osazení
35 | 011 | 610991111 | Zakrývání výplní vnitř oken do otvorů | m2 | 14.63 |  | 0
|  |  | 0,9*2,1+0,8*2+0,9*1,5+0,7*0,7+1,2+1,8*1,5*3 |  | 14.63
36 | 011 | 611473112 | Vnitřní omítka such směs stropů štuková | m2 | 38.63 |  | 0
|  |  | "01 a 03" 25,61+13,02 |  | 38.63
37 | 011 | 612421626 | Vnitřní omítka vápen zdiva hladká (pod obklad) | m2 | 48.322 |  | 0
|  |  | "05" (3,2+2,36+1,8+1,4+0,5+1,4+0,8+2,25-0,7)*2,6 |  | 33.826
|  |  | "06" (0,4+1,7+1,06+1,7)*2,6 |  | 12.636
|  |  | "03" (2,5+0,6)*0,6 |  | 1.86
|  |  | Součet |  | 48.322
38 | 011 | 612473181 | Vnitřní omítka such směs starého zdiva štuková | m2 | 147.776 |  | 0
|  |  | "01" (4,68*2+5,37*2)*2,8 |  | 56.28
|  |  | "02" (4,68*2+3,18*2)*2,8 |  | 44.016
|  |  | "03" (3,98*2+3,52*2)*2,8-3*0,6 |  | 40.2
|  |  | "07" (2,6*2,8) |  | 7.28
|  |  | Součet |  | 147.776
39 | 011 | 612473182 | Vnitřní omítka such směs nového zdiva štuková | m2 | 40.156 |  | 0
|  |  | "07" (1,58*2+2,57)*2,8 |  | 16.044
|  |  | "04" (1,2*2+1*2)*2,8-0,8*2*2 |  | 9.12
|  |  | "03" 3,4*2,8-0,8*2 |  | 7.92
|  |  | "08" 3,2*2,21 |  | 7.072
|  |  | Součet |  | 40.156
40 | 011 | 620991121 | Zakrývání výplní vnějších otvorů z lešení | m2 | 15.016 |  | 0
|  |  | 0,9*2,1+0,9*1,5+0,6*1+1,2*1+1,8*1,5+1,8*1,5+1,8*1,5+1,34*1,4 |  | 15.016
41 | 011 | 621451148 | Omítka vnější říms vápenná nebo vápenocementová, štuková 3 | m2 | 21.63 |  | 0
|  |  | 0,35*(2,5+6+2,3+2*3,5+10,25+5,9+2*3,4+4,1+4,15+6+2*3,4) |  | 21.63
42 | 011 | 622411122 | Barvení vně omítka stěn nad 3st slož | m2 | 214.611 |  | 0
|  |  | "západ" |  | 0
|  |  | 7,75*4,69+5,8*1,9*0,5+2,1*1,5+2,1*3,5 |  | 52.3575
|  |  | "východ" |  | 0
|  |  | 10,8*4,69 |  | 50.652
|  |  | "sever" |  | 0
|  |  | 5,55*4,69+5,8*1,9*0,5+3,9*3,4+3,9*1,5+1,9*3,4+1*2,6-1,8*1,5-0,9*1,4 |  | 55.7495
|  |  | "jih" |  | 0
|  |  | 5,6*4,69+5,6*1,9*0,5+3,83*4,69+3,2*3,4-1,8*1,5-1,34*1,4 |  | 55.8507
|  |  | Součet |  | 214.611
43 | 011 | 622421145 | Omítka vnější stěn vápenná nabo vápenocementová, štuková 4 | m2 | 214.611 |  | 0
|  |  | "západ" |  | 0
|  |  | 7,75*4,69+5,8*1,9*0,5+2,1*1,5+2,1*3,5 |  | 52.3575
|  |  | "východ" |  | 0
|  |  | 10,8*4,69 |  | 50.652
|  |  | "sever" |  | 0
|  |  | 5,55*4,69+5,8*1,9*0,5+3,9*3,4+3,9*1,5+1,9*3,4+1*2,6-1,8*1,5-0,9*1,4 |  | 55.7495
|  |  | "jih" |  | 0
|  |  | 5,6*4,69+5,6*1,9*0,5+3,83*4,69+3,2*3,4-1,8*1,5-1,34*1,4 |  | 55.8507
|  |  | Součet |  | 214.611
44 | 011 | 622471115 | Omítka vnější stěn a pilířů vápenná nebo vápenocementová, štuková | m2 | 46.149 |  | 0
|  |  | "stěny" 8*0,3*2,6+3,17*3,2+2*1,88*3,2 |  | 28.416
|  |  | "podhled" 2,57*1,6+3,17*1,3 |  | 8.233
|  |  | "dílna" 3,8*2,5 |  | 9.5
|  |  | Součet |  | 46.149
45 |  | 622904112 | Očištění fasád teplou tlakovou vodou složitost 1-2 | m2 | 184.261 |  | 0
|  |  | "západ" |  | 0
|  |  | 7,75*4,69+5,8*1,9*0,5+2,1*1,5 |  | 45.0075
|  |  | "východ" |  | 0
|  |  | 10,8*4,69 |  | 50.652
|  |  | "sever" |  | 0
|  |  | 5,55*4,69+5,8*1,9*0,5+3,9*2,6+3,9*1,5-1,8*1,5-1,2*1 |  | 43.6295
|  |  | "jih" |  | 0
|  |  | 5,6*4,69+5,6*1,9*0,5+3,83*4,69-1,8*1,5-1,34*1,4 |  | 44.9707
|  |  | Součet |  | 184.261
46 | 011 | 627452111 | Spárování zdi z cihel pálených - komín | m2 | 3.6 |  | 0
|  |  | 0,45*4*2 |  | 3.6
47 | 011 | 631315511 | Podkladní beton C25/30 tl.100mm | m3 | 1.576 |  | 0
|  |  | (3,5*1,7+0,45*1,8+3*3)*0,1 |  | 1.576
48 | 011 | 631361921 | Výztuž svařované sítě mazanin | t | 0.09 |  | 0
|  |  | "svařovaná síť 150/150/6mm" |  | 0
|  |  | "podkl.bet" (4*2+3*3)*0,003 |  | 0.051
|  |  | "potěr" 13*0,003 |  | 0.039
|  |  | Součet |  | 0.09
49 | 014 | 631572111 | Doplnění násypu ze štěrkodrti 0-32mm >2m2 | m3 | 7.17 |  | 0
|  |  | " v tl.600mm včetně hutnění" |  | 0
|  |  | (3,5*1,7+1,6*2,5+2*1)*0,6 |  | 7.17
50 | 011 | 632451024 | Vyrovnávací potěr zdiva MC 15 tl 50 mm | m2 | 3.034 |  | 0
|  |  | (1,8*3+1,34)*0,35+(1,2+0,6+0,9)*0,25 |  | 3.034
51 | 011 | 632451235 | Potěr pískocem 400kg hlazen ocel tl 40 mm | m2 | 12.98 |  | 0
|  |  | 6,26+1,72+5 |  | 12.98
52 | 014 | 642944121 | Osazení dveř zárubně ocel dodat 2,5m2 | kus | 8 |  | 0
|  |  | 8 |  | 8
53 | MAT | 553121000 | ocelová lisovaná zárubeň 125 Z | KUS | 8 |  | 0
|  |  | 8 |  | 8
|  | 6 | Úpravy povrchů, podlahy, osazení |  |  |  | 0
|  | 9 | Ostatní konstrukce a práce-bourání
54 | 003 | 941941031 | MTŽ lešení 1 řad s podlahami š 1m h 10m | m2 | 200 |  | 0
|  |  | 13*4+12*4+13*4+12*4 |  | 200
55 | 003 | 941941191 | Přípl za použití lešení k ceně 1031 | m2 | 200 |  | 0
|  |  | "60 dní" |  | 0
|  |  | 200 |  | 200
56 | 003 | 941941831 | DMTŽ lešení 1 řad s podlahami š 1m h 10m | m2 | 200 |  | 0
|  |  | 13*4+12*4+13*4+12*4 |  | 200
57 | 003 | 941955001 | Lešení lehké pomocné h podlah 1,2m | m2 | 80 |  | 0
|  |  | 300 |  | 300
58 | 011 | 952901111 | Vyčištění budov v podlaží 4m | m2 | 113.25 |  | 0
|  |  | 67,97+45,28 |  | 113.25
59 | 013 | 961021311 | Bourání základů kamenné zdivo | m3 | 0.55 |  | 0
|  |  | 0,5*1,1*0,5*2 |  | 0.55
60 | 013 | 962031132 | Bourání příček z cihel pálených na MVC tl 100mm | m2 | 4.674 |  | 0
|  |  | 2,85*1,64 |  | 4.674
61 | 013 | 962032241 | Bourání zdiva z cihel pál na MC | m3 | 19.934 |  | 0
|  |  | ((3,83+1,64)*3-1,2*0,56-0,57*0,56)*0,3 "koupelna" |  | 4.6256
|  |  | ((1+3,64+1)*3,5-0,8*2-0,8*0,8-0,4*0,6)*0,3 "zádveří" |  | 5.178
|  |  | ((2,25+3,22+2,25)*3-2,51*1,91)*0,3 "garáž" |  | 5.5098
|  |  | (1,9*2,4-0,9*2)*0,5 |  | 1.38
|  |  | (1,25*2,4)*0,51 |  | 1.53
|  |  | 1,8*1,9*0,5 |  | 1.71
|  |  | Součet |  | 19.934
62 | 013 | 963012510 | Bourání strop z desek BŽ š 30cm tl 14cm | m3 | 12.121 |  | 0
|  |  | 3,52*1,64*0,2 "mč.06 a 07 |  | 1.1546
|  |  | 4,6*1,4*0,15 "mč.04 a 05" |  | 0.966
|  |  | 2,5*4 "garáž" |  | 10
|  |  | Součet |  | 12.121
63 | 013 | 963042819 | Bourání schodišť stup B zhotov na místě | m | 5.2 |  | 0
|  |  | 1,3*4 "venkovní schodiště" |  | 5.2
64 | 013 | 965042241 | Bourání podklad B tl nad 10cm >4m2 | m3 | 1.055 |  | 0
|  |  | 0,2*(2,61+1,21) "mč.04 a 05" |  | 0.764
|  |  | 0,2*1,12*1,3 "podesta u vstupu" |  | 0.2912
|  |  | Součet |  | 1.055
65 | 013 | 965081713 | Bourání dlažby dlaždice keram >1m2 | m2 | 5.6 |  | 0
|  |  | 4,13+1,47 "mč.06 a 07" |  | 5.6
66 | 013 | 973031824 | Vybourání kapes cihel MVC,zavázání zdi tl 30cm | m | 20 |  | 0
|  |  | 2,7*2+2,6*2 "RD" |  | 10.6
|  |  | 2,2*2+2,5*2 "garáž" |  | 9.4
|  |  | Součet |  | 20
67 | 013 | 974031664 | Sek rýh zdi cihel vtah nosník hl 150mm, h 150mm | m | 16.4 |  | 0
|  |  | 2*2,4+2*1,5+2*1,8+2*2,5 |  | 16.4
68 | 013 | 978011191 | Otluč omítky vnitř MV,MVC strop 100% | m2 | 14.8824 |  | 0
|  |  | "02" 3,18*4,68 |  | 14.8824
69 | 013 | 978013191 | Otluč omítky vnitř MV,MVC stěn 100% | m2 | 147.776 |  | 0
|  |  | "včetně vyškrábání spár" |  | 0
|  |  | "01" (4,68*2+5,37*2)*2,8 |  | 56.28
|  |  | "02" (4,68*2+3,18*2)*2,8 |  | 44.016
|  |  | "03" (3,98*2+3,52*2)*2,8-3*0,6 |  | 40.2
|  |  | "07" (2,6*2,8) |  | 7.28
|  |  | Součet |  | 147.776
70 | 013 | 978015291 | Otluč omítky ven MV,MVC 1-4st 100% | m2 | 184.261 |  | 0
|  |  | "západ" |  | 0
|  |  | 7,75*4,69+5,8*1,9*0,5+2,1*1,5 |  | 45.0075
|  |  | "východ" |  | 0
|  |  | 10,8*4,69 |  | 50.652
|  |  | "sever" |  | 0
|  |  | 5,55*4,69+5,8*1,9*0,5+3,9*2,6+3,9*1,5-1,8*1,5-1,2*1 |  | 43.6295
|  |  | "jih" |  | 0
|  |  | 5,6*4,69+5,6*1,9*0,5+3,83*4,69-1,8*1,5-1,34*1,4 |  | 44.9707
|  |  | Součet |  | 184.261
71 | 013 | 979081111 | Odvoz suti na skládku do 1km | t | 93.3782 |  | 0
72 | 013 | 979081121 | Odvoz suti na skládku ZKD 1km | t | 93.3782 |  | 0
|  |  | "10km" |  | 0
73 | 013 | 979082111 | Vnitrostaveništní doprava suti do 10m | t | 93.3782 |  | 0
74 | 013 | 979082121 | Vnitrostaveništní doprava suti ZKD 5m | t | 93.3782 |  | 0
|  |  | "20m" |  | 0
75 |  | 979098201 | Poplatek za uložení stavební suti ekologicky závadné s azbestem na skládce (skládkovné) | t | 1 |  | 0
|  |  | 5,6 |  | 5.6
76 |  | 997221815 | Poplatek za uložení suti inertní na skládce (skládkovné) | t | 92.378 |  | 0
|  |  | 93,378-1 |  | 92.378
|  | 9 | Ostatní konstrukce a práce-bourání |  |  |  | 0
|  | 99 | Přesun hmot HSV
77 | 011 | 998011002 | Přesun pro budovy zděné výš 12 m | t | 116.4398 |  | 0
|  | 99 | Přesun hmot HSV |  |  |  | 0
|  |  | HSV Celkem |  |  |  | 0
Práce a dodávky PSV
|  | 711 | Izolace proti vodě a vlhkosti
78 |  | 711110003 | Montáž a dodávka separační PE folie | m2 | 68 |  | 0
|  |  | 68 |  | 68
79 | 711 | 711131101 | Montáž izolace vodorovné pásy na sucho AIP nebo tkaninou | m2 | 6.93 |  | 0
|  |  | "asfaltový pás pod pozednici tzv.na sucho" |  | 0
|  |  | 0,3*(4,34*2+2,25*2+9,92) |  | 6.93
80 | MAT | 628111300 | pás asfaltovaný A400 H | M2 | 10 |  | 0
|  |  | 10 |  | 10
81 | 711 | 711141559 | Montáž izolace vodorovné pásy přitavením NAIP | m2 | 17.9766 |  | 0
|  |  | (1,88+1,3)*3,17+3,76*2,1 |  | 17.9766
82 | MAT | 628322800 | pás těžký asfaltovaný BITUBITAGIT PE S35(V60 S35) | M2 | 20 |  | 0
|  |  | 20 |  | 20
83 | 711 | 711411011 | Montáž izolace proti vodě vodorovné i svislé za studena tekutou elastickou izolací | m2 | 23.3 |  | 0
|  |  | "vodorovně" 6,26+1,72 |  | 7.98
|  |  | "svisle" (1,7+1,8*2+2,36)*2 |  | 15.32
|  |  | Součet |  | 23.3
84 | MAT | 111633000 | stěrková izolace | T | 0.03961 |  | 0
|  |  | "předpokládaná spotřeba 1,7kg/mm/m2" |  | 0
|  |  | (23,3)*0,0017 |  | 0.03961
85 | 711 | 998711101 | Přesun hmot izolací proti vodě v objektu výšky do 6 m | t | 0.13137 |  | 0
|  | 711 | Izolace proti vodě a vlhkosti |  |  |  | 0
|  | 713 | Izolace tepelné
86 | 713 | 713111122 | Montáž izolace tepelné stropů rovných přibitím | m2 | 169.3 |  | 0
|  |  | 2*84,65 |  | 169.3
87 | MAT | 284758960 | minerální izolace tl.40mm | m2 | 84.65 |  | 0
|  |  | "součinitel tep.vodivosti = 0,039" |  | 0
|  |  | 9,9*5,5+4,4*5,5+4*1,5 |  | 84.65
88 | MAT | 284758982 | minerální izolace tl.220mm | m2 | 84.65 |  | 0
|  |  | "součinitel tep.vodivosti = 0,039" |  | 0
|  |  | 9,9*5,5+4,4*5,5+4*1,5 |  | 84.65
89 | 713 | 713121111 | Montáž izolace tepelné podlah na sucho 1 vrstva | m2 | 68 |  | 0
|  |  | 68 |  | 68
90 | MAT | 283758690 | deska polystyren EPS 150S tl.50mm | m2 | 70 |  | 0
|  |  | 70 |  | 70
91 |  | 713130090 | Montáž izolace tepelné stěn, žb.věnec vložením do bednění | m2 | 2.66 |  | 0
|  |  | 0,25*(3,76+1,8) |  | 1.39
|  |  | 0,2*(1,9*2+2,55) |  | 1.27
|  |  | Součet |  | 2.66
92 | MAT | 283758790 | deska polystyren EPS 70F tl.50mm | m2 | 3 |  | 0
93 | 713 | 998713101 | Přesun hmot pro izolace tepelné v objektu výšky do 6 m | t | 0.84898 |  | 0
|  | 713 | Izolace tepelné |  |  |  | 0
|  | 721 | Zdravotech. vnitřní kanalizace
94 | 721 | 721171107 | Potrubí PVC HT hrdlové odpadní průměr 75x1,8 | m | 5 |  | 0
|  |  | 5 |  | 5
95 | 721 | 721172109 | Potrubí PVC HT odpadní průměr 110x2,3 | m | 4.5 |  | 0
|  |  | 4,5 |  | 4.5
96 | 721 | 721173205 | Potrubí PVC HT připojovací průměr 50 | m | 6 |  | 0
|  |  | 6 |  | 6
97 | MAT | 521174400 | kanalizační trubky PVC HT DN 110 čistící kus | KUS | 1 |  | 0
|  |  | 2 |  | 2
98 | MAT | 521174600 | kanalizační trubky PVC HT DN 110 odvětrávací hlavice | KUS | 1 |  | 0
|  |  | 2 |  | 2
99 | MAT | 522111327 | objímka kovová 48-53 | KUS | 4 |  | 0
|  |  | 4 |  | 4
100 | MAT | 522111328 | objímka kovová 72-78 | KUS | 2 |  | 0
|  |  | 2 |  | 2
101 | MAT | 522111329 | objímka kovová 102-116 | KUS | 4 |  | 0
|  |  | 4 |  | 4
102 |  | 721174106 | Zápachový uzávěr pro odvod kondenzátu od kotle | kus | 1 |  | 0
|  |  | "montáž a dodávka" |  | 0
|  |  | 1 |  | 1
|  | 721 | Zdravotech. vnitřní kanalizace |  |  |  | 0
|  | 722 | Zdravotechnika - vnitřní vodovod
103 | 721 | 722174212 | Montáž potrubí plastové rovné polyfuze DN 15 vč.dodávky | m | 20 |  | 0
|  |  | 20 |  | 20
104 | 721 | 722174213 | Montáž potrubí plastové rovné polyfuze DN 20 vč.dodávky | m | 2 |  | 0
|  |  | 2 |  | 2
105 | 721 | 722174214 | Montáž potrubí plastové rovné polyfuze DN 25 vč.dodávky | m | 1.5 |  | 0
|  |  | 1,5 |  | 1.5
106 |  | 722181211 | Ochrana vodovodního potrubí tepelně izolačními trubicemi z PE tl.13mm DN 18mm | m | 20 |  | 0
|  |  | 20 |  | 20
107 |  | 722181212 | Ochrana vodovodního potrubí tepelně izolačními trubicemi z PE tl.13mm DN 22mm | m | 2 |  | 0
|  |  | 2 |  | 2
108 |  | 722181213 | Ochrana vodovodního potrubí tepelně izolačními trubicemi z PE tl.13mm DN 28mm | m | 1.5 |  | 0
|  |  | 1,5 |  | 1.5
109 | MAT | 522111322 | Al páska 50mm/50m samolepící | KUS | 2 |  | 0
110 | MAT | 522111323 | sponky plast | KUS | 20 |  | 0
111 | MAT | 522111324 | objímka kovová 20-23 | KUS | 8 |  | 0
112 | MAT | 522111325 | objímka kovová 25-30 | KUS | 2 |  | 0
113 | MAT | 522111326 | objímka kovová 31-38 | KUS | 2 |  | 0
114 |  | 722230011 | Kulový uzávěr DN15- páka | kus | 1 |  | 0
|  |  | "montáž+ dodávka" |  | 0
|  |  | 1 |  | 1
115 |  | 722230012 | Kulový uzávěr DN20- páka | kus | 1 |  | 0
|  |  | "montáž+ dodávka" |  | 0
|  |  | 1 |  | 1
116 |  | 722262232 | Rohové šroubení DN 15 | kus | 1 |  | 0
|  |  | "montáž+ dodávka" |  | 0
|  |  | 1 |  | 1
117 |  | 722262233 | Rohové šroubení DN 20 | kus | 2 |  | 0
|  |  | "montáž+ dodávka" |  | 0
|  |  | 2 |  | 2
118 |  | 722262234 | Přímé šroubení DN 15 | kus | 2 |  | 0
|  |  | "montáž+ dodávka" |  | 0
|  |  | 2 |  | 2
|  | 722 | Zdravotechnika - vnitřní vodovod |  |  |  | 0
|  | 723 | Zdravotechnika - plynovod
119 | 721 | 723190901 | Napojení stávající plynovodní přípojky na nový zdroj UT | kus | 1 |  | 0
|  | 723 | Zdravotechnika - plynovod |  |  |  | 0
|  | 725 | Zdravotechnika - zařiz. předměty
120 |  | 725112021 | Montáž WC závěsné na nosné stěny s hlubokým splachováním | kus | 1 |  | 0
|  |  | "ovládání zepředu" |  | 0
|  |  | 5 |  | 5
121 | MAT | 554110010 | závěsný klozet hluboké splachování bílý | KUS | 1 |  | 0
|  |  | 5 |  | 5
122 | MAT | 554120010 | sedátko antibakteriální bílé | KUS | 1 |  | 0
|  |  | 5 |  | 5
123 | MAT | 554130010 | podomítkový set pro zazdění | KUS | 1 |  | 0
|  |  | 5 |  | 5
124 | MAT | 554140010 | ovládací tlačítko plast bílý mat půlené | KUS | 1 |  | 0
|  |  | 5 |  | 5
125 |  | 725211623 | Montáž umyvadla keramického na stěnu | kus | 2 |  | 0
126 | MAT | 554160010 | umyvadlo bílé 550mm | KUS | 2 |  | 0
127 | MAT | 554160020 | umyvadlový sifon chromovaná mosaz | KUS | 2 |  | 0
|  |  | "s instalační sadou, kryt bílý" |  | 0
|  |  | 6 |  | 6
128 | 721 | 725241113 | Montáž sprchového boxu | soub. | 1 |  | 0
|  |  | 1 |  | 1
129 | MAT | 554210040 | zástěna sprchového koutu | KUS | 1 |  | 0
130 | MAT | 554210050 | odtokový žlab nerez 50/40mm | KUS | 1 |  | 0
131 | 721 | 725319111 | Montáž dřezů ostaních typů | soub. | 1 |  | 0
132 | MAT | 552310860 | dřez dvoj nerez | KUS | 1 |  | 0
|  |  | "včetně odtokové soupravy, zápachového uzávěru a hadicové přípojky" |  | 0
|  |  | 1 |  | 1
133 |  | 725813112 | Pračkový ventil | kus | 1 |  | 0
|  |  | "montáž a dodávka včetně podomítkového sifonu" |  | 0
|  |  | 1 |  | 1
134 |  | 725821311 | Baterie dřezová stojánková | kus | 1 |  | 0
|  |  | "montáž a dodávka včetně rohových ventilů" |  | 0
|  |  | 1 |  | 1
135 |  | 72582261 | Baterie sprchová nástěnná | kus | 1 |  | 0
|  |  | "montáž a dodávka včetně sprchové tyče" |  | 0
|  |  | 1 |  | 1
136 |  | 725822613 | Baterie umyvadlová stojánková | kus | 2 |  | 0
|  |  | "montáž a dodávka včetně rohových ventilů páková chrom" |  | 0
|  |  | 6 |  | 6
|  | 725 | Zdravotechnika - zařiz. předměty |  |  |  | 0
|  | 733 | Ústřední topení, rozvodné potrubí
137 |  | 713463121 | Montáž izolace tepelné potrubí potrubními pouzdry | m | 6 |  | 0
|  |  | 180+76+42+20+12 |  | 330
138 | MAT | 283770940 | návleky PE 15x15 | m | 6 |  | 0
|  |  | 180 |  | 180
139 | MAT | 283770990 | spony upevňovací plast | KUS | 5 |  | 0
|  |  | "včetně pásky na přelepení spojů" |  | 0
|  |  | 350 |  | 350
140 | MAT | 522111322 | objímka kovová 14-16 | KUS | 3 |  | 0
|  |  | 3 |  | 3
141 | 731 | 733222202 | Potrubí měděné polotvrdé spojené tvrdým pájením průměr 15 | m | 6 |  | 0
|  |  | 6 |  | 6
142 | 731 | 733291101 | Tlaková zkouška potrubí měděné do průměru 35 | m | 6 |  | 0
|  |  | 170+70+37+17+10 |  | 304
|  | 733 | Ústřední topení, rozvodné potrubí |  |  |  | 0
|  | 735 | Ústřední topení, vytápěcí tělesa
143 |  | 731241142 | Montáž plynového závěsného kondenzačního kotle | kus | 1 |  | 0
|  |  | 1 |  | 1
144 | MAT | 484171471 | plynový závěsný kondenzační kotel s výkonem 30kW | KUS | 1 |  | 0
|  |  | "včetně zásobníku TV viz PD" |  | 0
|  |  | 1 |  | 1
145 | MAT | 484171541 | sestava odkouření kotle | soub | 1 |  | 0
|  |  | "všechny prvky odkouření dle TZ strana 5" |  | 0
|  |  | 1 |  | 1
146 | MAT | 405412070 | regulátor ekvitermní VRT PZA týdenní program | KUS | 1 |  | 0
|  |  | "včetně venkovního čidla" |  | 0
|  |  | 1 |  | 1
147 | MAT | 484171651 | sada napojení expanze | soub | 1 |  | 0
|  |  | "expanzní nádoba 25L" |  | 0
|  |  | 1 |  | 1
148 |  | 734221542 | Sada pro tělesa VK rohová | soub | 3 |  | 0
|  |  | "včetně adaptérů" |  | 0
|  |  | 11 |  | 11
149 |  | 734221543 | Montáž termostatického ventilu | soub | 7 |  | 0
|  |  | "včetně adaptérů" |  | 0
|  |  | 7 |  | 7
150 | MAT | 484171210 | termostatický ventil Heimeier DN 15 | KUS | 3 |  | 0
151 |  | 734221544 | Sada pro tělesa klasik přímé | soub | 3 |  | 0
|  |  | "včetně šroubení" |  | 0
|  |  | 3 |  | 3
152 | 731 | 735159120 | Montáž otopných těles jednořadých | kus | 26 |  | 0
|  |  | 26 |  | 26
153 | MAT | 484575194 | otopné těleso 11VK-400/400 | KUS | 1 |  | 0
154 | MAT | 484575195 | otopné těleso 11VKL-600/600 | KUS | 1 |  | 0
155 | 731 | 735161110 | Montáž otopných těles trubkových | soub. | 1 |  | 0
156 | MAT | 484575196 | otopné těleso KORALUX LC 1425.600 s topnou vložkou 300W | KUS | 1 |  | 0
|  | 735 | Ústřední topení, vytápěcí tělesa |  |  |  | 0
|  | 762 | Konstrukce tesařské
157 | 762 | 762333120 | Montáž vázaných konstrukcí krovů do 224 cm2 nepravidelných | m | 304.3 |  | 0
|  |  | 10*2+4*2+3,7*34+3*14+0,3*34+4,5*2+2,3*16+3,5*15 |  | 304.3
158 | MAT | 605156000 | řezivo hraněné na krov | M3 | 4.458 |  | 0
|  |  | "pozednice" (2*10+2*4)*0,12*0,16 |  | 0.5376
|  |  | "krokve" (3,7*34)*0,1*0,16 |  | 2.0128
|  |  | "kleštiny" 3*14*0,08*0,16 |  | 0.5376
|  |  | "zapory" 0,3*34*0,08*0,1 |  | 0.0816
|  |  | "úžlabí" 4,5*2*0,1*0,16 |  | 0.144
|  |  | "koupelna" 2,3*16*0,16*0,08 |  | 0.47104
|  |  | "vstup" 3,5*15*0,16*0,08 |  | 0.672
|  |  | Součet |  | 4.458
159 | MAT | 605163210 | řezivo hraněné na laťování | M3 | 1.2454 |  | 0
|  |  | (3,7*34+4,5*2)*0,06*0,04+97*3,6*0,06*0,04*1,1 |  | 1.2454
160 | 762 | 762341210 | Montáž bednění střech rovných do 30°z desek OSB | m2 | 19.52 |  | 0
|  |  | 4*2+3,6*3,2 |  | 19.52
161 | MAT | 605106200 | aglomerované dřevo desky OSB P+D tl.18mm | M2 | 24 |  | 0
|  |  | 20*0,0018 |  | 0.036
162 | 762 | 762342214 | Montáž laťování do 60° rozteč do 360 mm | m2 | 117 |  | 0
|  |  | "včetně montáže kontralatí a pojistné folie" |  | 0
|  |  | 97+20 |  | 117
163 | MAT | 608250250 | pojistná hydroizolační folie kontaktní | m2 | 150 |  | 0
|  |  | 2*75 |  | 150
164 | 762 | 762524108 | Montáž podlahy z desek OSB P+D tl.24mm | m2 | 60.99 |  | 0
|  |  | 4,75*9+3,8*4,8 |  | 60.99
165 | MAT | 605103660 | aglomerované dřevo desky OSB P+D tl.24mm | M2 | 66 |  | 0
|  |  | 66 |  | 66
166 | 762 | 762711810 | Demontáž konstrukce vázané hraněné | soub | 1 |  | 0
|  |  | "včetně laťování" |  | 0
|  |  | 1 |  | 1
167 | 762 | 762812570 | Montáž podhledu říms z palubek na pero a drážku | m2 | 6.195 |  | 0
|  |  | "koupelna a vstup-včetně pomocné konstrukce" |  | 0
|  |  | (4+3,6)*0,35+(3,5+3,3*2)*0,35 |  | 6.195
168 | MAT | 605103200 | palubky SM/JD tl.15mm dl.2000-3900mm š.60-160mm | M3 | 0.105 |  | 0
|  |  | 7*0,015 |  | 0.105
169 | 762 | 762895000 | Spojovací a ochranné prostředky | m3 | 5.383 |  | 0
|  |  | "ošetření nátěrem proti proti houbám a dřevokaznému hmyzu" |  | 0
|  |  | 4,138+1,245 |  | 5.383
170 | 762 | 998762102 | Přesun hmot pro konstrukce tesařské výšky objektu do 12 m | t | 40.0507 |  | 0
|  | 762 | Konstrukce tesařské |  |  |  | 0
|  | 763 | Konstrukce sádrokartonové
171 | 763 | 763132210 | Podhledy sádrokarton zavěš ocel konstr profil CD D112 GKF 12,5mm | m2 | 29.34 |  | 0
|  |  | 15,16+1,2+6,26+1,72+5 |  | 29.34
172 | 763 | 763132990 | Parotěsná zábrana z PE folie | m2 | 30 |  | 0
|  |  | 30 |  | 30
173 | 763 | 998763101 | Přesun hmot pro dřevostavby výška objektu do 12 m | t | 0.45543 |  | 0
|  | 763 | Konstrukce sádrokartonové |  |  |  | 0
|  | 764 | Konstrukce klempířské
174 | 764 | 764239230 | Lemování komínů Cu drážková krytina v ploše | m2 | 1.5 |  | 0
175 | 764 | 764264230 | Střešní okno Velux GGL C02 3159 580x780mm drážková krytina včetně lemování a doplňků | kus | 1 |  | 0
176 | 764 | 764311223 | Krytina FeZn tl.0,8mm hladká střešní do 30° | m2 | 20.68 |  | 0
|  |  | 4*2,2+3,6*3,3 |  | 20.68
177 | 764 | 764351810 | Demontáž klempířských prvků (žlaby,svody apod.) | soub | 1 |  | 0
|  |  | 1 |  | 1
178 | 764 | 764352203 | Žlab FeZn podokapní půlkruhový rš 330 | m | 29.8 |  | 0
|  |  | "včetně montáže a dodávky žlabů a háků" |  | 0
|  |  | 3,57+3,78+2,05+10,53+2,18+3,78+3,91 |  | 29.8
179 | 764 | 764359213 | Žlab FeZn kotlík kónický - trouba d do 150mm | kus | 5 |  | 0
|  |  | "včetně dodávky kotlíku" |  | 0
|  |  | 4 |  | 4
180 | 764 | 764391230 | Střešní prvky FeZn - závětrná lišta rš 400 (oplechování štítu) | m | 22.2 |  | 0
|  |  | 6*3,7 |  | 22.2
181 | 764 | 764392250 | Střešní prvky FeZn - úžlabí rš 660 | m | 11 |  | 0
|  |  | 2*5,5 |  | 11
182 | 764 | 764410350 | Oplechování parapetů Al tl.0,8mm rš 330 včetně rohů | m | 12.04 |  | 0
|  |  | "včetně dodávky" |  | 0
|  |  | 1,8*3+1,2+0,6+0,9+2,6+1,34 |  | 12.04
183 | 764 | 764454204 | Odpadní trouby FeZn kruhové d 150mm | m | 17.2 |  | 0
|  |  | 3+4,7*2+1,5+3,3 |  | 17.2
184 | 764 | 764721113 | Okapnice z materiálu typu LINDAB rš 200 | m | 22.24 |  | 0
|  |  | "včetně dodávky" |  | 0
|  |  | 10,53+2,05+3,78+2,18+3,7 |  | 22.24
185 | 764 | 764841291 | Objímky svodu FeZn do 150mm, d do 150mm | kus | 10 |  | 0
|  |  | 10 |  | 10
186 | 764 | 998764102 | Klempířské konstrukce - přesun hmot do 50m, objekt výšky do 12m | t | 0.62085 |  | 0
|  | 764 | Konstrukce klempířské |  |  |  | 0
|  | 765 | Konstrukce - krytiny tvrdé
187 | 765 | 765312860 | Demontáž do suti krytina drážková se zvětralou maltou | m2 | 105 |  | 0
|  |  | "horní střecha" 97 |  | 97
|  |  | "přístavek pult" 4*2 |  | 8
|  |  | Součet |  | 105
188 | 765 | 765313110 | Montáž střešní krytiny pálené jednoduché 2 drážky na sucho | m2 | 97 |  | 0
|  |  | 97 |  | 97
189 | MAT | 596600400 | krytina pálená 2 drážky typu Francouzská 14 | m2 | 97 |  | 0
|  |  | "včetně doplňků a větracích tašek" |  | 0
|  |  | 97 |  | 97
190 | MAT | 596605520 | hřebenáč drážkový-šířka 26 cm | KUS | 59 |  | 0
|  |  | "včetně materiálu na uchycení" |  | 0
|  |  | (6,7+9,9)*3,5 |  | 58.1
|  |  | 59 |  | 59
191 | MAT | 596602220 | větrací pás typu Figaroll 500/21 cm (v barvě) | KUS | 4 |  | 0
|  |  | 4 |  | 4
192 | MAT | 596602050 | ochranná větrací mřížka univerzální 200 cm (v barvě) | KUS | 11 |  | 0
193 | MAT | 596602320 | ochranný pás proti ptákům 500/10 cm (v barvě) | KUS | 5 |  | 0
194 | MAT | 596606070 | prostupová taška pro odvětrání kanalizace | KUS | 1 |  | 0
|  |  | "včetně hlavice" |  | 0
|  |  | 7 |  | 7
195 | MAT | 59660600 | prostupová taška pro anténí tyč | KUS | 1 |  | 0
|  |  | "včetně hlavice" |  | 0
|  |  | 7 |  | 7
196 | 765 | 765318533 | Montáž hřebene, na sucho | m | 16.6 |  | 0
|  |  | (6,7+9,9) |  | 16.6
197 | 765 | 998765102 | Přesun hmot pro krytiny tvrdé výška objektu do 12m | t | 5.2321 |  | 0
|  | 765 | Konstrukce - krytiny tvrdé |  |  |  | 0
|  | 766 | Konstrukce truhlářské
198 | 766 | 766621264 | Montáž vnějších plastových výplní otvorů dle PD | kus | 8 |  | 0
|  |  | 8 |  | 8
199 | MAT | 611101410 | okno plast jednokřídlové 900/1500 | KUS | 1 |  | 0
|  |  | 2 |  | 2
200 | MAT | 611101450 | okno plast dvoukřídlové 1800/1500 | KUS | 3 |  | 0
|  |  | 5 |  | 5
201 | MAT | 611101460 | okno plast jdvoukřídlové 1340/1400 | KUS | 1 |  | 0
|  |  | 1 |  | 1
202 | MAT | 611101470 | okno plast jednokřídlové 680/700 | KUS | 1 |  | 0
|  |  | 1 |  | 1
203 | MAT | 611101480 | okno plast jednokřídlové 600/1000 | KUS | 1 |  | 0
|  |  | 1 |  | 1
204 | MAT | 611101750 | dveře plast jednokřídlové 1200/1000 | KUS | 1 |  | 0
|  |  | 6 |  | 6
205 | 766 | 766661122 | Montáž dveř křídel komplet do ocel zárubně přes 600-900 mm 1 křídlo | kus | 7 |  | 0
|  |  | 7 |  | 7
206 | MAT | 611115100 | dveře vnitřní 800/1970 | KUS | 3 |  | 0
|  |  | 3 |  | 3
207 | MAT | 611115110 | dveře vchodové truhlářský výrobek 900/1970 materiál modřín | KUS | 1 |  | 0
|  |  | 4 |  | 4
208 | MAT | 611115120 | dveře vchodové typové 800/1970 materiál SM/BO | KUS | 1 |  | 0
|  |  | "dílna" 1 |  | 1
209 | MAT | 611115150 | dveře vnitřní 700/1970 | KUS | 3 |  | 0
|  |  | 3 |  | 3
210 | 766 | 766661522 | Montáž dveř křídel komplet dřevěná zárubeň přes 800 mm 1 kř+polodr tvrdé dřev | kus | 1 |  | 0
211 | 766 | 766694114 | Montáž truhl parapetu š do 30 cm | m | 9.54 |  | 0
|  |  | 1,8*3+1,34+1,2+0,7+0,9 |  | 9.54
212 | MAT | 611111080 | parapetní deska MDF tl.24mm | m | 10 |  | 0
|  |  | 10 |  | 10
213 | 766 | 998766102 | Přesun hmot pro konstr truhlářské v objektu do 12 m | t | 1.1506 |  | 0
|  | 766 | Konstrukce truhlářské |  |  |  | 0
|  | 767 | Konstrukce doplňkové kovové
214 | 767 | 767163213 | Zámečnická montáž madla schodišťového | kus | 2 |  | 0
215 | MAT | 553251000 | schodišťové madlo | m | 2 |  | 0
|  |  | "dubové madlo včetně nerezové kotvy dle PD" |  | 0
|  |  | 6 |  | 6
216 | 767 | 767163214 | Zámečnická montáž zábradlí rovného 2,6m | kus | 1 |  | 0
217 | MAT | 553215000 | zábradlí rovné v=1,1m | M2 | 2.86 |  | 0
|  |  | 2,6*1,1 |  | 2.86
|  | 767 | Konstrukce doplňkové kovové |  |  |  | 0
|  | 771 | Podlahy z dlaždic
218 | 771 | 771271113 | Montáž obkladů stupnic z dlaždic hlad keram flexi lepidlo do 300 mm | m | 6.3 |  | 0
|  |  | "včetně dodávky izolační a lepící stěrkové hmoty" |  | 0
|  |  | 2*3*1,05 |  | 6.3
219 | 771 | 771471111 | Montáž soklík obklad keramický rovný flexi lepidlo do 65 mm | m | 20 |  | 0
|  |  | 20 |  | 20
220 | 771 | 771574112 | Montáž podlah keram rdlažba hladká flexi lepidlo do 9 ks/m2 | m2 | 27.2 |  | 0
|  |  | "včetně izolační a lepící stěrkové hmoty" |  | 0
|  |  | 13,02+1,2+6,26+1,72+5 |  | 27.2
221 | MAT | 597635000 | dlaždice ker.neglaz.slinutá | M2 | 30 |  | 0
|  |  | 30 |  | 30
222 | 771 | 998771102 | Přesun pro podlahy z dlaždic/obklady v objektu výšky do 12 m | t | 0.91803 |  | 0
|  | 771 | Podlahy z dlaždic |  |  |  | 0
|  | 776 | Podlahy povlakové
223 | 775 | 776511810 | Demontáž povlakových podlah lepených bez podložky | m2 | 42 |  | 0
|  |  | 26+16 |  | 42
224 | 775 | 776572100 | Lepení podlah textilních pásy včetně stěrky do tl.10mm | m2 | 40.77 |  | 0
|  |  | 25,61+15,16 |  | 40.77
225 | MAT | 697410040 | koberec bytový dle výběru 2350g/m2 š.400cm | M2 | 44 |  | 0
|  |  | 44 |  | 44
|  | 776 | Podlahy povlakové |  |  |  | 0
|  | 781 | Dokončovací práce a obklady
226 | 771 | 781471112 | Montáž obkladů keramických hladkých do flexi lepidla do 12 ks/m2 | m2 | 48.322 |  | 0
|  |  | "05" (3,2+2,36+1,8+1,4+0,5+1,4+0,8+2,25-0,7)*2,6 |  | 33.826
|  |  | "06" (0,4+1,7+1,06+1,7)*2,6 |  | 12.636
|  |  | "03" (2,5+0,6)*0,6 |  | 1.86
|  |  | Součet |  | 48.322
227 | MAT | 597677300 | dlaždice keram.glaz. | M2 | 50 |  | 0
|  |  | 50 |  | 50
228 | 771 | 998781101 | Přesun pro obklady keramické v objektu výšky do 6 m | t | 3.4605 |  | 0
|  | 781 | Dokončovací práce a obklady |  |  |  | 0
|  | 783 | Dokončovací práce - nátěry
229 | 783 | 783122510 | Nátěr syntetický OK 1Z+2V | m2 | 10 |  | 0
|  |  | 10 |  | 10
230 | 783 | 783851112 | Nátěr epoxidový betonové podlahy 2násobný + 1x email + 1x tmel | m2 | 12.93 |  | 0
|  |  | "včetně přípravy podkladu a penetrace" |  | 0
|  |  | 12,93 |  | 12.93
|  | 783 | Dokončovací práce - nátěry |  |  |  | 0
|  | 784 | Dokončovací práce - malby
231 | 784 | 784411301 | Pačokování a začištění1x +obrus+ sádra,místnost H < 3,8 m | m2 | 255.902 |  | 0
|  |  | "01 a 03" 25,61+13,02 |  | 38.63
|  |  | "01" (4,68*2+5,37*2)*2,8 |  | 56.28
|  |  | "02" (4,68*2+3,18*2)*2,8 |  | 44.016
|  |  | "03" (3,98*2+3,52*2)*2,8-3*0,6 |  | 40.2
|  |  | "07" (2,6*2,8) |  | 7.28
|  |  | "07" (1,58*2+2,57)*2,8 |  | 16.044
|  |  | "04" (1,2*2+1*2)*2,8-0,8*2*2 |  | 9.12
|  |  | "03" 3,4*2,8-0,8*2 |  | 7.92
|  |  | "08" 3,2*2,21 |  | 7.072
|  |  | 15,16+1,2+6,26+1,72+5 |  | 29.34
|  |  | Součet |  | 255.902
232 | 784 | 784452271 | Malba 2x Primal 1barevná, místnost H < 3,8 m ZDIVO | m2 | 226.562 |  | 0
|  |  | "01 a 03" 25,61+13,02 |  | 38.63
|  |  | "01" (4,68*2+5,37*2)*2,8 |  | 56.28
|  |  | "02" (4,68*2+3,18*2)*2,8 |  | 44.016
|  |  | "03" (3,98*2+3,52*2)*2,8-3*0,6 |  | 40.2
|  |  | "07" (2,6*2,8) |  | 7.28
|  |  | "07" (1,58*2+2,57)*2,8 |  | 16.044
|  |  | "04" (1,2*2+1*2)*2,8-0,8*2*2 |  | 9.12
|  |  | "03" 3,4*2,8-0,8*2 |  | 7.92
|  |  | "08" 3,2*2,21 |  | 7.072
|  |  | Součet |  | 226.562
233 | 784 | 784452272 | Malba 2x Primal 1barevná, místnost H < 3,8 m - SDK | m2 | 29.34 |  | 0
|  |  | 15,16+1,2+6,26+1,72+5 |  | 29.34
|  | 784 | Dokončovací práce - malby |  |  |  | 0
|  |  | PSV Celkem |  |  |  | 0
Práce a dodávky M
|  | 21-M | Elektromontáže
234 |  | 210000101 | Odpojení objektu demontáž stávající elektroinstalace včetně likvidace demontovaného zařízení | soub | 1 |  | 0
235 | 921 | 210800003 | Vodič CY 2,5 | M | 20 |  | 0
|  |  | "doplňující pospojení" |  | 0
|  |  | 20 |  | 20
236 | MAT | 341413020 | vodič s Cu jádrem CY 2,5 mm2 | M | 20 |  | 0
|  |  | 20 |  | 20
237 | 921 | 210800033 | Vodič CYKY O3x1,5 ulož pod omítkou | M | 30 |  | 0
|  |  | "osvětlení (propojení mezi vypínači)" |  | 0
|  |  | 30 |  | 30
238 | MAT | 341413000 | vodič silový s Cu jádrem CYKY 3x1,50 mm2 | M | 30 |  | 0
|  |  | 30 |  | 30
239 | 921 | 210800101 | Kabel CYKY O2x1,5 ulož pod omít | M | 15 |  | 0
|  |  | 15 |  | 15
240 | MAT | 341110000 | kabel silový s Cu jádrem CYKY 2x1,5mm2 | M | 15 |  | 0
|  |  | 15 |  | 15
241 | 921 | 210800105 | Kabel CYKY J3x1,5 ulož pod omít | M | 100 |  | 0
|  |  | "osvětlení" |  | 0
|  |  | 100 |  | 100
242 | MAT | 341110300 | kabel silový s Cu jádrem CYKY 3x1,5mm2 | M | 100 |  | 0
|  |  | 30 |  | 30
243 | 921 | 210800106 | Kabel CYKY J3x2,5 ulož pod omít | M | 200 |  | 0
|  |  | "zásuvkové okruhy" |  | 0
|  |  | 200 |  | 200
244 | MAT | 341110360 | kabel silový s Cu jádrem CYKY 3x2,5mm2 | M | 200 |  | 0
|  |  | 200 |  | 200
245 | 921 | 210800107 | Kabel CYKY J5x4 ulož pod omít | M | 15 |  | 0
|  |  | 15 |  | 15
246 | MAT | 341110420 | kabel silový s Cu jádrem CYKY 5x4mm2 | M | 15 |  | 0
|  |  | 15 |  | 15
247 | 921 | 210800113 | Kabel CYKY J4x10 ulož pod omít | M | 20 |  | 0
|  |  | "napájecí kabel pro rozvaděč RH" |  | 0
|  |  | 20 |  | 20
248 | MAT | 341110760 | kabel silový s Cu jádrem CYKY 4x10mm2 | M | 20 |  | 0
|  |  | 20 |  | 20
249 | 921 | 210800116 | Kabel CYKY J5x2,5 ulož pod omít | M | 8 |  | 0
|  |  | 8 |  | 8
250 | MAT | 341110940 | kabel silový s Cu jádrem CYKY 5x2,5mm2 | M | 8 |  | 0
|  |  | 8 |  | 8
|  | 21-M | Elektromontáže |  |  |  | 0
|  | 74-M | Elektromontážní práce
251 | 741 | 742111100 | Montáž a dodávka elektroměrového rozvaděče SRE 21Z/36M | kus | 1 |  | 0
252 | 741 | 742111200 | Montáž a dodávka domovního rozvaděče VOLTA VU 36 NE pod omítku | kus | 1 |  | 0
|  |  | "rozvaděč včetně příslušenství včetně instalovaných zařízení, rozměry dle schématu v příloze" |  | 0
|  |  | 1 |  | 1
253 | 741 | 742111210 | Montáž a dodávka domovního rozvaděče GAMMA pod omítku | kus | 1 |  | 0
|  |  | "rozvaděč včetně příslušenství včetně instalovaných zařízení, rozměry dle schématu v příloze" |  | 0
|  |  | 1 |  | 1
254 | 741 | 742222100 | Montáž a dodávka pojistkové skříně zapuštěné SP 100/NVP1P | kus | 1 |  | 0
255 |  | 742993111 | Revize elektro silnoproud výchozí | soub | 1 |  | 0
256 | 741 | 743621110 | Mont hromosvodné soustavy | m | 100 |  | 0
|  |  | 100 |  | 100
257 | MAT | 345351000 | svodový drát ALMgSi pr.8mm | m | 52 |  | 0
258 | MAT | 345352000 | svodový drát ALMgSi pr.10mm | m | 13 |  | 0
259 | MAT | 345353000 | zemní pás FeZn 30/4mm | m | 100 |  | 0
260 | MAT | 345354110 | jímací tyč s podpěrou na hřebenáč | KUS | 4 |  | 0
261 | MAT | 345354120 | svorka zkušební | KUS | 4 |  | 0
262 | MAT | 345354130 | svorka okapová | KUS | 4 |  | 0
263 | MAT | 345354140 | svorka spojovací | KUS | 8 |  | 0
264 | MAT | 345354150 | svorka křížová | KUS | 4 |  | 0
265 | MAT | 345354160 | zemnící svorka hromosvodní, křížové spojení | KUS | 4 |  | 0
266 | MAT | 345354170 | podpěra vedení PV11 | KUS | 25 |  | 0
267 | MAT | 345354180 | podpěra vedení PV22a | KUS | 20 |  | 0
268 | MAT | 345354190 | podpěra vedení PV1a-30 | KUS | 30 |  | 0
269 | MAT | 345354200 | ochranný úhelník 1,7m | KUS | 4 |  | 0
270 | MAT | 345354210 | držák ochranného úhelníku | KUS | 8 |  | 0
271 | 741 | 747112111 | Montáž vypínačů polozapuštěných jednoduchých | kus | 3 |  | 0
272 | MAT | 345354000 | přístrojový spínač jednoduchý 10A, typ 3553, bílý | KUS | 3 |  | 0
273 | 741 | 747112461 | Montáž přepínačů polozapuštěných střídavých | kus | 5 |  | 0
274 | MAT | 345355000 | přístrojový přepínač střídavý 10A, typ 3553, bílý | KUS | 5 |  | 0
275 | 741 | 747112466 | Montáž vypínačů polozapuštěných dvojitých | kus | 1 |  | 0
276 | MAT | 345356000 | vypínač dvojitý | KUS | 1 |  | 0
277 | 741 | 747113111 | Montáž zásuvky jednoduché | kus | 13 |  | 0
278 | MAT | 345368000 | zásuvka 230V 16A, typ 5517-2389 bílá | KUS | 12 |  | 0
279 | MAT | 345368100 | zásuvka 230V 16A, typ 5517-2389 béžová | KUS | 1 |  | 0
280 | 741 | 747113112 | Montáž zásuvky jednoduché do vlhka s víčkem | kus | 8 |  | 0
281 | MAT | 345369000 | zásuvka 230V 16A, typ 3558-2600 s přepěťovou ochranou | KUS | 8 |  | 0
282 |  | 747113121 | Montáž zásuvky dvojité | kus | 10 |  | 0
283 | MAT | 345370000 | zásuvka dvojitá 230V 16A, typ 5514-2349 | KUS | 10 |  | 0
284 |  | 747113181 | Montáž hlásiče kouře | kus | 2 |  | 0
285 | MAT | 345361110 | autonomní hlásič | KUS | 2 |  | 0
286 | 741 | 747121110 | Montáž zásuvky třífázové nástěn obyč -16A | kus | 2 |  | 0
287 | MAT | 345380000 | zásuvka 400V 16A | KUS | 2 |  | 0
288 | 741 | 747161110 | Montáž krabice sdružené polozapuštěné | kus | 36 |  | 0
289 | MAT | 345359140 | krabice typ 5517-2389 a rámeček pro el přístroje čtyřnásobný | kus | 36 |  | 0
290 | 741 | 747161120 | Montáž krabice odbočné | kus | 25 |  | 0
291 | MAT | 345359120 | krabice KR 68 | kus | 25 |  | 0
292 | 741 | 747161130 | Montáž krabice přístrojové | kus | 20 |  | 0
293 | MAT | 345369000 | krabice KU 68 | KUS | 20 |  | 0
294 | 741 | 748111121 | Montáž svít žárov byt zavěš | kus | 4 |  | 0
295 | MAT | 345371000 | svítidlo žárovkové 1x60W "E" | KUS | 1 |  | 0
296 | MAT | 345372000 | svítidlo žárovkové 3-5x60W "A" | KUS | 3 |  | 0
297 | 741 | 748111122 | Montáž svít žárov byt zavěš | kus | 2 |  | 0
298 | MAT | 345373000 | svítidlo žárovkové 1x60W "B" | KUS | 2 |  | 0
299 | 741 | 748121111 | Mont svít zářiv strop přis | kus | 16 |  | 0
|  |  | 2+1+1+1+1+1+6+3 |  | 16
300 | MAT | 345372000 | svítidlo s podsvícením 1x25W "D" | KUS | 1 |  | 0
301 | MAT | 345374000 | svítidlo LED nástěnné nad umyvadlo "C" | KUS | 2 |  | 0
302 | MAT | 345375000 | svítidlo LED se senzorem "F" | KUS | 1 |  | 0
303 | MAT | 345376000 | svítidlo zářivkové stropní 1x39W "H" | KUS | 1 |  | 0
304 | MAT | 345377000 | svítidlo zářivkové stropní do kuch.linky 1x11W "I" | KUS | 1 |  | 0
305 | MAT | 345378000 | svítidlo zářivkové průmyslové 2x36W "J" | KUS | 6 |  | 0
306 | MAT | 345379000 | svítidlo venkovní 1x60W "K" | KUS | 3 |  | 0
307 | MAT | 345380000 | svítidlo venkovní se senzorem 1x60W "G" | KUS | 1 |  | 0
|  | 74-M | Elektromontážní práce |  |  |  | 0
|  |  | M Celkem |  |  |  | 0
|  |  | Celkem |  |  |  | 0