## SO 101 - neuznatelné náklady
ROZPOČET S VÝKAZEM VÝMĚR
Stavba: Veltrusy - rekonstrukce ulice Hálkova
Objekt: SO 101 - neuznatelné náklady
Objednatel:
Zhotovitel: | [5 empty] | Zpracoval:
Místo: | [5 empty] | Datum:
Č. | KCN | Kód položky | Popis | MJ | Množství celkem | Cena jednotková | Cena celkem
1 | 2 | 3 | 4 | 5 | 6 | 7 | 8
|  | HSV | Práce a dodávky HSV |  |  |  | 0
|  | 1 | Zemní práce |  |  |  | 0
15 | 001 | 111201101 | Odstranění křovin a stromů průměru kmene do 100 mm i s kořeny z celkové plochy do 1000 m2 | m2 | 3.5 |  | 0
16 | 001 | 112101102 | Odstranění stromů listnatých průměru kmene do 500 mm | kus | 4 |  | 0
17 | 001 | 112201102 | Odstranění pařezů D do 500 mm | kus | 4 |  | 0
11 | 221 | 113106123 | Rozebrání dlažeb ze zámkových dlaždic komunikací pro pěší ručně | m2 | 48.6 |  | 0
6 | 221 | 113107162 | Odstranění podkladu z kameniva drceného tl 200 mm strojně pl přes 50 do 200 m2 | m2 | 203.3 |  | 0
|  |  | 62,3+48,6+92,4 |  | 203.3 |  | 0
72 | 221 | 113107175 | Odstranění podkladu z betonu vyztuženého sítěmi tl 100 mm strojně pl přes 50 do 200 m2 | m2 | 92.4 |  | 0
73 | 221 | 113107176 | Odstranění podkladu z betonu vyztuženého sítěmi tl 150 mm strojně pl přes 50 do 200 m2 | m2 | 62.3 |  | 0
2 | 221 | 113107324 | Odstranění podkladu z kameniva drceného tl 400 mm strojně pl do 50 m2 | m2 | 28.6 |  | 0
1 | 221 | 113204111 | Vytrhání obrub záhonových | m | 14.1 |  | 0
12 | 001 | 121101103 | Sejmutí ornice s přemístěním na vzdálenost do 250 m | m3 | 36.48 |  | 0
bude zpětně použito.
|  |  | 0,15*243,2 |  | 36.48
3 | 001 | 122201101 | Odkopávky a prokopávky nezapažené v hornině tř. 3 objem do 100 m3 | m3 | 7.005 |  | 0
|  |  | 0,15*46,7 |  | 7.005
51 | 001 | 132202501 | Hloubení rýh š do 600 mm vedle kolejí strojně v hornině tř. 3 | m3 | 3.04 |  | 0
18 | 001 | 162301402 | Vodorovné přemístění větví stromů listnatých do 5 km D kmene do 500 mm | kus | 4 |  | 0
19 | 001 | 162301412 | Vodorovné přemístění kmenů stromů listnatých do 5 km D kmene do 500 mm | kus | 4 |  | 0
20 | 001 | 162301422 | Vodorovné přemístění pařezů do 5 km D do 500 mm | kus | 4 |  | 0
14 | 001 | 162301501 | Vodorovné přemístění křovin do 5 km D kmene do 100 mm | m2 | 14 |  | 0
skládka do 20km
|  |  | 3,5 * 4 |  | 14
21 | 001 | 162301902 | Příplatek k vodorovnému přemístění větví stromů listnatých D kmene do 500 mm ZKD 5 km | kus | 12 |  | 0
skládka do 20km
|  |  | 4 * 3 |  | 12
22 | 001 | 162301912 | Příplatek k vodorovnému přemístění kmenů stromů listnatých D kmene do 500 mm ZKD 5 km | kus | 4 |  | 0
skládka do 20km
23 | 001 | 162301922 | Příplatek k vodorovnému přemístění pařezů D 500 mm ZKD 5 km | kus | 4 |  | 0
skládka do 20km
8 | 001 | 162701105 | Vodorovné přemístění do 10000 m výkopku/sypaniny z horniny tř. 1 až 4 | m3 | 13.009 |  | 0
|  |  | 12,609+0,40 |  | 13.009
9 | 001 | 162701109 | Příplatek k vodorovnému přemístění výkopku/sypaniny z horniny tř. 1 až 4 ZKD 1000 m přes 10000 m | m3 | 130.09 |  | 0
skládka do 20km
|  |  | 12,609+0,4 |  | 13.009
7 | 001 | 171201211 | Poplatek za uložení stavebního odpadu - zeminy a kameniva na skládce | t | 13.329 |  | 0
|  |  | 0,4*1,8 |  | 0.72
|  |  | 0,15*46,7*1,8 |  | 12.609
|  |  | Součet |  | 13.329
52 | 001 | 174101101 | Zásyp jam, šachet rýh nebo kolem objektů sypaninou se zhutněním | m3 | 2.34 |  | 0
53 | 001 | 175151101 | Obsypání potrubí strojně sypaninou bez prohození, uloženou do 3 m | m3 | 0.7 |  | 0
54 | 583 | 58331200 | štěrkopísek netříděný zásypový materiál | t | 1.4 |  | 0
|  |  | 0,7 * 2 |  | 1.4
59 | 001 | 181301102 | Rozprostření ornice tl vrstvy do 150 mm pl do 500 m2 v rovině nebo ve svahu do 1:5 | m2 | 241.2 |  | 0
dodávka ze sejmutí v rámci stavby
60 | 231 | 181411131 | Založení parkového trávníku výsevem plochy do 1000 m2 v rovině a ve svahu do 1:5 | m2 | 241.2 |  | 0
61 | 005 | 00572410 | osivo směs travní parková | kg | 3.618 |  | 0
|  |  | 241,2 * 0,015 |  | 3.618
4 | 001 | 181951102 | Úprava pláně v hornině tř. 1 až 4 se zhutněním | m2 | 256.27 |  | 0
chodník
|  |  | 201,3 |  | 201.3
vjezdy
|  |  | 54,97 |  | 54.97
|  |  | Součet |  | 256.27
65 | 231 | 184102114 | Výsadba dřeviny s balem D do 0,5 m do jamky se zalitím v rovině a svahu do 1:5 | kus | 4 |  | 0
66 | 026 | 02650463 | "Prunus subhirtella 'FUKUBANA'" | kus | 4 |  | 0
|  | 5 | Komunikace pozemní |  |  |  | 0
56 | 221 | 564851111 | Podklad ze štěrkodrtě ŠD tl 150 mm | m2 | 3.9 |  | 0
41 | 221 | 564861112 | Podklad ze štěrkodrtě ŠD tl 210 mm | m2 | 201.3 |  | 0
42 | 221 | 564871112 | Podklad ze štěrkodrtě ŠD tl. 260 mm | m2 | 54.97 |  | 0
35 | 221 | 596211112 | Kladení zámkové dlažby komunikací pro pěší tl 60 mm skupiny A pl do 300 m2 | m2 | 201.3 |  | 0
přírodní
|  |  | 195,9 |  | 195.9
bezbariérové
|  |  | 5,4 |  | 5.4
|  |  | Součet |  | 201.3
36 | 592 | 59245006 | dlažba skladebná betonová základní pro nevidomé 20 x 10 x 6 cm barevná | m2 | 5.4 |  | 0
37 | 592 | 59245018 | dlažba skladebná betonová 20x10x6 cm přírodní | m2 | 195.9 |  | 0
38 | 221 | 596212211 | Kladení zámkové dlažby pozemních komunikací tl 80 mm skupiny A pl do 100 m2 | m2 | 58.52 |  | 0
přírodní
|  |  | 53,12 |  | 53.12
bezbariérová
|  |  | 5,4 |  | 5.4
|  |  | Součet |  | 58.52
39 | 592 | 59245020 | dlažba skladebná betonová 20x10x8 cm přírodní | m2 | 53.12 |  | 0
40 | 592 | 59245006.LSV | dlažba skladebná betonová základní pro nevidomé 20 x 10 x 8 cm barevná | m2 | 1.85 |  | 0
50 | 221 | 596841120 | Seskládání odvodňovacího žlábku z kamenných dílců do C12/15 | m2 | 2 |  | 0
použití vybouraného materiálu
|  | 8 | Trubní vedení |  |  |  | 0
55 | 271 | 899914111 | Montáž chráničky D110 | m | 34 |  | 0
HDPE
|  |  | 18 |  | 18
dělená
|  |  | 16 |  | 16
|  |  | Součet |  | 34
70 |  | 89914111-1 | Chránička HDPE korugovaná DN110 | m | 18 |  | 0
71 |  | 89914111-2 | Chránička dvouplášťová dělená D110 | m | 16 |  | 0
|  | 9 | Ostatní konstrukce a práce, bourání |  |  |  | 0
62 | 221 | 914511112 | Montáž sloupku dopravních značek délky do 3,5 m s betonovým základem a patkou | kus | 1 |  | 0
63 | 404 | 40445240 | patka hliníková pro sloupek D 60 mm | kus | 1 |  | 0
32 | 221 | 916231213 | Osazení chodníkového obrubníku betonového stojatého s boční opěrou do lože z betonu prostého | m | 118.28 |  | 0
rovné
|  |  | 112 |  | 112
R0,5
|  |  | 1,6 |  | 1.6
R1,0
|  |  | 4,68 |  | 4.68
|  |  | Součet |  | 118.28
33 | 592 | 59217036.BET | obrubník univerzální 50x8x25 cm, přírodní | ks | 224 |  | 0
|  |  | 112 * 2 |  | 224
34 | 592 | 59217035 | obrubník betonový obloukový vnější 78 x 8 x 25cm | ks | 8 |  | 0
R1
|  |  | 6 |  | 6
R0,5
|  |  | 2 |  | 2
|  |  | Součet |  | 8
13 | 221 | 919735123 | Řezání stávajícího betonového krytu hl do 150 mm | m | 17.4 |  | 0
48 | 221 | 935111111 | Osazení příkopového žlabu do betonu tl 100 mm z betonových tvárnic š 500 mm | m | 3.5 |  | 0
49 | 592 | 59227052 | žlábek betonový š do 100mm | m | 3.5 |  | 0
43 | 221 | 935113111 | Osazení odvodňovacího polymerbetonového žlabu s krycím roštem šířky do 200 mm | m | 3.5 |  | 0
44 | 562 | 56241023.RNN | Rošt litinový můstkový - B125 | m | 3.5 |  | 0
45 | 592 | 59227027 | čelo plné na začátek a konec odvodňovacího žlabu polymerický beton všechny stavební výšky | kus | 2 |  | 0
46 | 562 | 56241001.RNN | Žlab polymerový (stavební š./v. 136/158; čistá š./v. 100/147, tř. zat. B125), dl. 1.0 m bez vnitřního spádu | m | 3 |  | 0
47 | 562 | 56241404.RNN | Žlab polymerový (stavební š./v. 136/158; čistá š./v. 100/147, tř. zat. B125), dl. 0.5 m bez vnitřního spádu | kus | 1 |  | 0
64 | 221 | 966006211 | Odstranění svislých dopravních značek ze sloupů, sloupků nebo konzol | kus | 1 |  | 0
24 | 221 | 966008211 | Bourání odvodňovacího žlabuš do 500 mm | m | 8.5 |  | 0
odvodňovací žlábek
|  |  | 4,5 |  | 4.5
kamenný žlab z dílců
|  |  | 4 |  | 4
|  |  | Součet |  | 8.5
|  | 997 | Přesun sutě |  |  |  | 0
25 | 221 | 997221571 | Vodorovná doprava vybouraných hmot do 1 km | t | 133.886 |  | 0
26 | 221 | 997221579 | Příplatek ZKD 1 km u vodorovné dopravy vybouraných hmot | t | 2543.834 |  | 0
skládka 20km
28 | 221 | 997221815 | Poplatek za uložení na skládce (skládkovné) stavebního odpadu betonového kód odpadu 170 101 | t | 13.194 |  | 0
|  |  | 0,564+12,63 |  | 13.194
31 | 221 | 997221825 | Poplatek za uložení na skládce (skládkovné) stavebního odpadu železobetonového kód odpadu 170 101 | t | 43.012 |  | 0
|  |  | 22,453+20,559 |  | 43.012
27 | 221 | 997221855 | Poplatek za uložení na skládce (skládkovné) zeminy a kameniva kód odpadu 170 504 | t | 75.547 |  | 0
|  |  | 58,957+16,59 |  | 75.547
|  | VRN | Vedlejší rozpočtové náklady |  |  |  | 0
|  | VRN1 | Průzkumné, geodetické a projektové práce |  |  |  | 0
67 | 000 | 012203000 | Geodetické práce při provádění stavby | kpl | 1 |  | 0
|  | VRN3 | Zařízení staveniště |  |  |  | 0
68 | 000 | 032103000 | Zařízení staveniště | kpl | 1 |  | 0
69 | 000 | 034303000 | DIO | kpl | 1 |  | 0
|  |  | Celkem |  |  |  | 0